## BOM_P_esp32-SUN-foll_2021-12-13
ID | Name | Designator | Footprint | Quantity | Price | Pins
15 | 330 | R13 | 805 | 1 |  | 2
16 | 1uf | C15 | 805 | 1 |  | 2
17 | 1uf/50V | C16 | 805 | 1 |  | 2
44 | 10uF | C21 | 805 | 1 |  | 2
43 | 100uF | C6 | 1206 | 1 |  | 2
10 | 电池焊点 | BAT2,BAT1,BAT4,BAT3 | BAT | 4 |  | 2
6 | 1nF | C17,C19 | C0603 | 2 |  | 2
9 | 100nF | C18,C20 | C0603 | 2 |  | 2
32 | 1u | C2,C1 | C0603 | 2 |  | 2
33 | 0.1u | C8,C5,C4 | C0603 | 3 |  | 2
48 | 0.1uF | C22,C23 | C0603 | 2 |  | 2
25 | 10uF | C9,C10,C11 | C0805 | 3 | 0.0783 | 2
27 | 22uF | C3,C12 | C0805 | 2 | 0.1995 | 2
2 | C1206 | SC5,SC6,SC1,SC2,SC3,SC4,SC7,SC8 | C1206 | 8 |  | 2
42 | CAP-TH_BD8.0-P3.50-D1.0-FD | CC1,CC2,CC3,CC4,CC9,CC10,CC12 | CAP-TH_BD8.0-P3.50-D1.0-FD | 7 |  | 2
41 | CH340K | U2 | ESOP-10_L4.9-W3.9-P1.00-LS6.2-BL-EP | 1 | 3.49 | 11
31 | ESP32-短板测试标注版 | U1 | ESP32-短板测试标注版 | 1 | 24.37 | 63
22 | BSMD1206-075-6V | F1 | F1206 | 1 | 0.2386 | 2
1 | HDR-M-2.54_1x16 | J1,J2 | HDR-M-2.54_1X16 | 2 | 0.4584 | 16
3 | 3P | H20,H19,H1,H21 | HDR-TH_3P-P2.54-V | 4 |  | 3
4 | PZ254V-11-04P | H16,H17,H18,H13,H14,H11,H12,H15 | HDR-TH_4P-P2.54-V-M | 8 | 0.124 | 4
11 | 47uH | L2 | IND-SMD_L12.0-W12.0_CDRH127NP | 1 |  | 2
36 | LED-0603_B | LED2,LED1 | LED0603_BLUE | 2 | 0.1036 | 2
39 | LED-0603_R | LED3 | LED0603_RED | 1 | 0.0939 | 2
8 | NCD0603R5 | LED,LED6 | LED0603-RD | 2 |  | 2
29 | 17-21SYGC/S530-E3/TR8 | LED4 | LED0805-RD | 1 | 0.1011 | 2
19 | KH-MICRO-SMT.J7.2-5P | USB3 | MICRO-USB-SMD_KH-MICRO-SMT.J7.2-5P | 1 | 0.2394 | 9
5 | 1K | R14,R19 | R0603 | 2 |  | 2
21 | 10k | R8,R9,R10,R11,R4,R3,R15,R16,R17,R18,R5,R6 | R0603 | 12 |  | 2
34 | 5.1k | R2,R1 | R0603 | 2 |  | 2
30 | 1K | R7 | R0805 | 1 | 0.0106 | 2
14 | 10k | R12 | RES-ADJ-TH_3296W | 1 |  | 3
49 | RK097NS双联电位器 | U6 | RK097NS双联电位器 | 1 |  | 6
45 | SS14G-SMAG | D3 | SMA(DO-214AC) | 1 |  | 2
13 | SS34 | D2 | SMA_L4.3-W2.6-LS5.2-RD | 1 |  | 2
12 | 220uF | C14,C13 | SMD-220UF35V | 2 |  | 2
47 | 33uH | L3 | SMD-L-3X3X1.2 | 1 |  | 2
24 | 1N4007W | D1 | SOD-123FL_L2.7-W1.8-LS3.8-RD | 1 | 0.0548 | 2
7 | ACS712ELCTR-05B-T | U9,U10 | SOIC-8_L5.0-W4.0-P1.27-LS6.0-BL | 2 |  | 8
23 | KIA1117-5.0 | 5V | SOT-223_L6.7-W3.5-P2.30-BR | 1 | 0.3779 | 4
26 | AMS1117-3.3_C347222 | 3.3V | SOT-223_L6.7-W3.5-P2.30-BR | 1 | 0.4272 | 4
35 | S8050-J3Y | Q3,Q4 | SOT-23-3_L3.0-W1.7-P0.95-LS2.9-BR | 2 | 0.069 | 3
38 | XC6210B332MR | U5 | SOT-25_L3.0-W1.6-P0.95-LS2.8-BL | 1 | 1.7625 | 5
46 | ME2108A50PG | U11 | SOT-89(SOT-89-3) | 1 |  | 4
40 | TSA343G00-250J2 | SW2,SW1 | SW-SMD_L4.0-W2.9-LS5.0 | 2 | 0.3347 | 2
20 | SW-TH_601K-10111BBCOPPER | U3 | SW-TH_601K-10111BBCOPPER | 1 | 0.544 | 2
18 | XL6009 | U8 | TO-263-5 | 1 |  | 6
37 | KH-TYPE-C-16P | USB1 | USB-C-SMD_KH-TYPE-C-16P | 1 | 0.4844 | 20
28 | TYPE-C 6P QT073 | USB2 | USB-C-SMD_TYPE-C-6P-QT073 | 1 | 0.3334 | 10